## V3.0 - P0 (BM-09)
Sub-System | Description & Link | Category | Supplier | DELTA Sourcing | Package / Case | Supplier | Supplier Part # | Units /Piece | Reference on the PCB
Power & Charging | 1800 mAh Li-Po Battery | Battery |  | V |  | Data Power |  | 1 |  | USD Conv.
| 3.3v DC/DC converter | IC | Richtek | V | SOT-23 | Digikey | RT8008-33GB-ND | 1 | U3
| MCP73831T (Charging) | IC | Microchip | FIX | SOT-5 | Element14 | 1332158 | 1 | U2
| ALT SMD Micro USB | Connector | FCI | V |  | Element14 | 2293752 | 1 | JP1
| 4.7 uF | MLCC | Murata | V | 402 | Element14 | 2426952 | 2 | C7,C10
| 2K OHM | Resistor | Murata | V | 603 | Element14 | 1469764 | 1 | R1
| 100 OHM | Resistor | Yageo | V | 603 | Element14 | 9233253 | 1 | R3
| Indicator LED SMT | LED | Everlight | V | RA_SMD_LED | Element14 | 2146470 | 1 | LED
| 0.1 uF (0402) | MLCC | MLCC | V | 402 | Element14 | 1759380RL | 1 | C12
| 22uf | MLCC |  | V | 603 | Element14 | 2354098 | 2 | C8,C11
| 100K 1% | Resistor | Multicomp | V | 402 | Element14 | 2073962 | 1 | R2
| JST Header 2-way SMT | Connector | JST | V |  | Element14 | 9492615 | 1 | BAT
| Inductor 2.2 uH | Inductor | Taiyo Yuden | V | INDUCTOR-NR3015 | Mouser | 963-NR3015T2R2M | 1 | L2
Main PCB components | BM-09 | MCU+WIFI | USI | FIX |  | EDOM/USI |  | 1 | U1 | USD Conv.
| 0.1 uF (0402) | MLCC | MLCC | V | 402 | Element14 | 1759380RL | 4 | C2,C4,c6,C22
| 10 uF (0402) | MLCC | MLCC | V | 402 | Element14 | 2346872 | 3 | C1,C3,C5
| 10K OHM 1% | Resistor | Multicomp | V | 402 | Element14 | 2073960 | 1 | R13
| SMD Tactice Button | Switch | Tyco | V | TACTILE_SWITCH_SMD_LARGE_4 | Element14 | 2410652 | 2 | S1,S2
| Reset Switch | Switch | Multicomp | V | DTSM-3 | Element14 | 9471898 | 2 | S3,S4
| Switch | Switch | EAO | V |  | Element14 | 1634623 | 1 | SW
| 4.7K OHM 1% | Resistor | Multicom | V | 402 | Element14 | 1358060 | 2 | R6,R7
| RGB LED | LED | CREE | V |  | Element14 | 2414451 | 1 | RGB_LED
| Chip Antenna | RF Antenna | Johanson | FIX |  | Digikey | 712-1010-2-ND | 1 | ANT1
| 0.8pF RF CAP | MLCC | Murata | V | 0402_B | Digikey | 490-6080-2-ND | 1 | C9
| 3.3nH RF IND | Inductor | TBA | V | 0402_B | MFG: Hong Kong SUNLORD Co.,Ltd. | PN: HCI1005F-3N3J | 1 | L1
| 1K OHM | Resistor | Multicomp | V | 402 | Element14 | 2130354 | 3 | R9,10,R11
| 22 ohm | Resistor | Multicomp | V | 402 | Element14 | 1357998 | 2 | R4,R5
SD | Micro SD Card Slot |  | TBA | V |  |  |  | 1 | U8
| Micro SD Card 8GB | IC | TBA | FIX |  | Alibaba |  | 1
IMU | MPU 9150 | MCU |  | FIX |  | Digikey | 1428-1009-2-ND | 1 | U4
| 0.1 uF (0402) | MLCC | Multicomp | V | 402 | Element14 | 1759380RL | 2 | C13,C17
| 10nF (0.01uF) | MLCC |  | V | 402 | Element14 | 1844133 | 1 | C18
| 2.2nF (2200pF) | MLCC | Murata | V | 402 | Element14 | 1828884 | 1 | C14
LDR | LDR | Photoconductive Cell | EXCELITAS TECH | FIX |  | Digikey |  | 1 | KDR
| 1.2K OHM 1% | Resistor | MULTICOMP | V | 603 | Element14 | 9330500 | 1 | R12
| 2K OHM 1% | Resistor | MULTICOMP | V | 603 | Element14 | 9330763 | 1 | R20
Mic | Mic | IC | PROJECTS UNLIMITED | FIX | OFN-24Np | Element14 | 1193029 | 1 | U9
| OPA344 Opamp | IC | TI | FIX | SOT-23-5 | Element14 | 9547550 | 1 | U10
| 10K OHM 1% | Resistor | Multicomp | V | 402 | Element14 | 2073960 | 3 | R15,16,R17
| 1M 1% | Resistor | Panasonic | V | 402 | Element14 | 2284171 | 1 | R18
| 12pF | MLCC | Murata | V | 402 | Element14 | 1828875 | 1 | C25
| 2.2 K ohm | Resistor | Panasonic | V | 402 | Element14 | 2302673 | 1 | R14
| 4.7 uF | MLCC | Murata | V | 402 | Element14 | 2426952 | 1 | C23
| 1.0 uF | MLCC | C5 | V | 402 | Element14 | 1844105 | 1 | C24
| 0.1 uF (0402) | MLCC | Multicomp | V | 402 | Element14 | 1759380RL | 1 | 26
Humidity & Temperature | HTU21D | IC | Measurement | FIX |  |  |  | 1 | U5
| 0.1 uF (0402) | MLCC | Multicomp | V | 402 | Element14 | 1759380RL | 1 | C15
Barometer | BMP180 | IC | Bosch | FIX |  |  | 262-BMP180 | 1 | U7
| 10uF Tant | CAP | AVX | V | 1206 | Element14 | 2333009 | 1 | C19
| 0.1 uF (0402) | MLCC | Multicomp | V | 402 | Element14 | 1759380RL | 2 | C20,C21
IR Temperature | TMP007 | IC | TI | FIX |  | Digikey | 296-28819-2-ND | 1 | U6
| 10K OHM 1% | Resistor | Vishay | V | 603 | Element14 | 1469748RL | 1 | R8
| 0.1 uF (0402) | MLCC | MLCC | V | 402 | Element14 | 1759380RL | 1 | C16
Buzzer | ID 1740 Buzzer | Buzzer | Adafruit | V |  | Adafruit | 1740 | 1 | BUZZ | USD Conv.
Camera | C1098 | Camera | 康大 | V |  | COMedia |  | 1 | CAM | JPEG serial camera. Minimum VGA quality.
| P-CHANNEL MOSFET | MOSFET | Fairchild Semiconductor | V | SOT-23 | Element14 | 9846409 | 1 | Q1
| Header | Connector | Molex | V |  | element14 | 9731091 | 1
Additional components | Case (thermoplastic injection molded) | [6 empty] | 1
Programming Board | JTAG header | Connector | FCI | v |  | Element14 | 1865284 | 1 | Jtag